## LM5116程控电源
Comment | Description | Designator | Footprint | LibRef | Quantity | 实际选型
2.2uf | 贴片电容 | C1, C2, C3, C4 | C 1812_L | C | 4 | 1uf
1uf | 贴片电容 | C5 | C 1210_L | C | 1 | 国巨
0.1uf | 贴片电容 | C6 | C 0805_L | C | 1 | 三星
1uf | 贴片电容 | C7, C13, C18 | C 0805_L | C | 3 | 三星
100uf | 贴片电容 | C8, C9, C10, C11, C12 | C 1812_L | C | 5 | 4.7uf
270pf | 贴片电容 | C14 | C 0603_L | C | 1
0.01uf | 贴片电容 | C15 | C 0603_L | C | 1
100pf | 贴片电容 | C16 | C 0603_L | C | 1 | 三星
3300pf | 贴片电容 | C17 | C 0603_L | C | 1 | 三星
Diode | Default Diode | D1 | SOD-323 | Diode | 1
LED | 发光二极管 | D2 | LED 0603G | LED | 1 | everlight
6.8uH | 小功率贴片电感 | L1 | IND-SMD_L12.6-W12.6_MS1350-XX | L | 1
IRF840 | N沟场效应管 | Q1, Q2 | SOT669 | IRF840 | 2 | PSMN8R5-60YS
102K | 贴片电阻 | R1 | R 0603_L | R | 1
1M | 贴片电阻 | R2 | R 0603_L | R | 1
4.7 | 贴片电阻 | R3, R4 | R 0603_L | R | 2
21K | 贴片电阻 | R5 | R 0603_L | R | 1
12.4K | 贴片电阻 | R6 | R 0603_L | R | 1
18K | 贴片电阻 | R7 | R 0603_L | R | 1
10m | 贴片电阻 | R8, R9 | R 0805_L | R | 2
RPot | Potentiometer | R10, R12 | RES-ADJ-SMD_3P-L3.8-W3.6-P1.90-BL | RPot | 2 | bourns
1.2K | 贴片电阻 | R11 | R 0603_L | R | 1
10K | 贴片电阻 | R13 | R 0603_L | R | 1
LM5116MH | No Description Available | U1 | MXA20A_TEX | LM5116MH | 1